## Sheet1
|  | 外部引脚 | 内部模块
内部ADC功能 | ADC电压采样 | PA6 | ADC1_CHANNEL6
TAP功能 | Timer输入捕获 | PA5 | TIM2
DAC波形输出 | DAC功能,TIM触发,DMA搬运 | PA4 | DAC, TIM4, DMA1_Stream5
PWM输出功能 | DAC PWM输出 | PB1 | TIM3

## Sheet2
STM Device Driver
功能说明 | 硬件 | 处理 | Complete
跑马灯 | GPIO Output | Complete | In Process
按键输入 | GPIO Input | Complete | To do
串口通讯 | UART RX/TX, NVIC | Complete | NA
外部中断 | EXIT, NVIC | Complete
独立看门狗 | IWDG | Complete
窗口看门狗 | WWDG | Complete
定时器中断 | Timer | Complete
PWM输出 | Timer PWM | Complete
输入捕获 | Timer Compare | Complete
电容触摸按键 | Timer Compare+Cap | Complete
TFTLCD(MCU屏) | FMC | Complete
SDRAM | FMC | Complete
RTC实时时钟 | RTC | Complete
硬件随机数 | RNG | Complete
ADC | ADC | Complete
内部温度传感器 | ADC+Convert | Complete
DAC | DAC | Complete
DMA | DMA | Complete
I2C接口 | PCF8574，AP3216c, mpu9250 | Complete
FreeRTOS相关应用 | rtos | Complete
FPU测试 | fpu | Complete
DSP测试 | dsp | Complete
SPI | W25Q256，触摸 | To do
SD卡 | SDIO，FATFS | To do
CAN通讯 | CAN | To do
音乐输出 | SAI+WM8978，音频处理 | To do
录音机 | SAI+WM8978，音频处理 | To do
FLASH存储管理方案 | FLASH | To do
汉字显示 | 字库处理 | To do
图片显示 | 图像处理库 | To do
界面管理实现 | Stemwin | To do
USB应用 | 虚拟串口，U盘 | To do
网络通讯 | ETH，LWIP，HTTTP，SNMP | To do
Nand FLASH | FMC | To do
串口IAP实验 | IAP | To do
低功耗实现 | 待机唤醒，休眠管理 | To do
单片机硬件 | 硬件 | 处理
TFTLCD(RGB屏) | LTDC | NA
USMART调试组件 |  | NA
OLED显示 | 并口IO模拟 | NA
485 | UART+RS485 | NA
DS18B20 | I/O | NA
DH11数字湿度传感器 | I/O | NA
红外遥控 | Timer Capture | NA
无线通讯 | SPI+NRF24L01 | NA
摄像头 | DCMI | NA
内存管理 | malloc/free | NA
照相机 | DCMI | NA
视频播放 | Mege | NA
手写识别 |  | NA
T9拼音输入法 |  | NA
USB读卡器(Slave) | USB | NA
USB声卡(Slave) | USB | NA
USB鼠标键盘(Host) | USB | NA